## Feuil1
Calcul de la tenue du Pied Ecran VESA |  |  |  | 08.11.2019
Ecran
A= | 800 | mm | Largeur de l'écran (facultatif)
B= | 400 | mm | Hauteur de l'écran (facultatif)
E= | 50 | mm | Epaisseur de l'écran
P= | 25 | kg | Poids de l'écran
Hauteur= | 1850 | mm | Valeur = 350, 850, 1350 ou 1850mm
H | 1700 | mm | Hauteur du centre de l'écran (B/2 au mini)
CDG | 91.6 | mm | Distance au centre du pied
Couple | 2.835 | m.kg | Couple stabilisant Ecran
Pied
Poids | 58 | kg | Poids Pied + Embase + Tole VESA
CDG | 17 | mm | Distance au centre du pied
Couple | 10.904 | m.kg | Couple stabilisant Pied
Ecran + Pied
Couple | 13.739 | m.kg | Couple stabilisant Total > 0
Lest zone sans public
Effort | 10 | kg | Effort limité
Couple | 17 | m.kg | Couple renversant
Lest | 15.9073 | kg | Lest réparti autour du tube vertical ø50
Si négatif => pas de lest
Lest zone avec public
Effort | 30 | kg | Effort important
Couple | 51 | m.kg | Couple renversant
Lest | 181.761 | kg | Lest réparti autour du tube vertical ø50
Si négatif => pas de lest
A renseigner
Lest nécessaire